## 工程量需求清单
档案技术用房升级改造项目工程量需求清单
序号 | 项目名称 | 项目特征 | 单位 | 计算式 | 工程量 | 综合单价 | 合价 | 备注
一 | 拆除部分
1 | 地面地胶拆除 | 1、原有地面地胶拆除 | m2 | 415.278-67.05 | 348.228
2 | 地面石材拆除 | 1、地面原有石材拆除（电梯厅、展厅、） | m2 | 16.56+50.49 | 163
3 | 天花石膏板拆除 | 1、原有石膏板 | m2 | 415.278-325.75 | 89.528
4 | 天花铝扣板拆除 | 1、原有矿棉板吊顶拆除 | m2 | 192.425+133.324 | 325.749
5 | 墙面乳胶漆铲除 | 1、原有墙面乳胶漆铲除 | m2 | （15.65+7.4+0.6+9.8+0.8+23.703+6.45+1.3+1.08*4+4.8+6.21+7.8+6.39+5.348+5+5）*2.8-（（23.703+6.45）*1.46+1*2.25*2+1*2.5*2+1.5*2.25+1*2.25+1.5*2.25+1.6*2.25+1*2.25） | 241.2254
6 | 墙面石膏板隔墙拆除 | 1、原石膏板隔墙拆除 | m2 | （7.25+4.03+1.8+7.4+5.831+3.43+1.8+5.83+0.935+12.981+9.396+1.38+20.068+5+6.208+8.1+4.585+2.765）*4.24+4.6*（4.24-2.8）*0.8 | 466.5646
7 | 原有门拆除 | 1、原有门拆除 2、900*2250mm | 樘 | 9 | 9
8 | 原有门拆除 | 1、原有门拆除 2、1500/1800*2250mm | 樘 | 3 | 3
9 | 墙体拆除 | 1、原有墙体拆除 2、轻质砖墙240mm厚 | m2 | （3.6+1.65）*4.24 | 22.26
10 | 原有玻璃隔断拆除 | 1、原有玻璃隔断拆除（含门） | m2 | 4.6*2.8 | 12.88
11 | 抗倍特版隔断拆除 | 1、抗倍特版隔断（含门）拆除 | m2 | （3.22+1.35*2+3.15+1.35*3）*2 | 26.24
12 | 小便器隔板拆除 | 1、小便器隔板拆除 | 块 | 3 | 3
13 | 小便器拆除 |  | 个 | 3 | 3
14 | 洗手盆龙头拆除 | 1、洗手盆龙头 | 个 | 5 | 5
15 | 拖把池龙头拆除 |  | 个 | 1 | 1
16 | 强电照明拆除 | 1、原有灯具、开关、插座、电箱、管线等 | m2 | 415.278 | 415.278
17 | 空调部分拆除 | 1、原有设备、风管等 | m2 | 415.278 | 415.278
18 | 消防部分拆除 | 1、原有消防管、喷淋头等拆除 | m2 | 415.278 | 415.278
19 | 垃圾清理及外运 |  | 车 |  | 22.0573
二 | 卫生间
1 | 天棚无机涂料 | 1、防水无机涂料一底两面翻新 | m2 | 14.454+13.252 | 27.706
2 | 抗倍特版隔断 | 1、抗倍特版隔断（含门） | m2 | （3.22+1.35*2+3.15+1.35*3）*2 | 26.24
3 | 小便器隔板 | 1、小便器隔板 | 块 | 3 | 3
4 | 小便器 |  | 个 | 3 | 3
5 | 洗手盆龙头 | 1、洗手盆龙头 | 个 | 4 | 4
6 | 拖把池龙头 |  | 个 | 1 | 1
7 | 墙地面美缝 |  | m2 | 105.146 | 105.146
三 | 培训室
1 | 地面地毯 | 1、隔音地毯 2、地毯专用隔音胶垫 3、10mm自流平 | m2 | 79.171 | 79.171
2 | 水泥砂浆找平 | 1、水泥砂浆找平 | m2 | 79.171 | 79.171
3 | 墙面装饰板 | 1、30*30木方通 2、9mm阻燃夹板 3、木饰面 | m2 | 13.6*2.8-1*2.25 | 35.83
4 | 墙面装饰板 | 1、30*30木方通 2、9mm阻燃夹板 3、木饰面 | m2 | 19.45*2.8-8.1*1.46-1*2.25+（8.1+1.46）*2*0.3 | 46.12
5 | 金属踢脚线 | 1、成品金属踢脚线 | m | 38.751-1*2-5.05 | 31.701
6 | 灯槽 | 1、阻燃夹板+石膏板+无机涂料 | m | 9.8*2 | 19.6
7 | 窗帘盒 |  | m | 8.3 | 8.3
8 | 天棚吊顶 | 1、轻钢龙骨 2、双层9mm石膏板吊顶 | m2 | 79.171-14.37 | 64.801
9 | 天棚无机涂料 | 1、无机涂料一底两面 2、满刮腻子两遍 | m2 | 79.171-14.37 | 64.801
10 | 天花透光软膜 | 1、轻钢龙骨 2、9mm阻燃夹板基层 3、白色透光软膜 | m2 | 14.37 | 14.37
四 | 电梯厅
1 | 地面地胶 | 1、地砖 2、10mm自流平 | m2 | 43.326 | 43.326
2 | 门槛石 | 1、石材门槛石 | m2 | 0.2*2+0.45 | 0.85
3 | 墙面装饰板 | 1、30*30木方通 2、9mm阻燃夹板 3、木饰面 | m2 | 12.81*2.8-1.8*2.25-0.9*2.25 | 29.793
4 | 墙面装饰板 | 1、30*30木方通 2、9mm阻燃夹板 3、木饰面 | m2 | 15.41*2.8-1.9*2.8-1*2.5*2 | 32.828
5 | 金属踢脚线 | 1、成品金属踢脚线 | m | 28.22-1.8*2-1*2-0.9 | 21.72
6 | 天棚吊顶 | 1、轻钢龙骨 2、双层9mm石膏板吊顶 | m2 | 43.326 | 43.326
7 | 天棚无机涂料 | 1、无机涂料一底两面 2、满刮腻子两遍 | m2 | 43.326 | 43.326
8 | 灯槽 |  | m | 6.8 | 6.8
9 | 服务台 | 1、2400*600mm 2、白色人造石+木色竹木炭晶板 | m | 2.4 | 2.4
五 | 排烟机房
1 | 地面地胶 | 1、PVC地胶 2、10mm自流平 | m2 | 8.481 | 8.481
2 | 墙面无机涂料 | 1、墙面无机涂料一底两面 2、满刮腻子两遍 | m2 | 14.061*2.8-1*2.1 | 37.2708
3 | 金属踢脚线 | 1、成品金属踢脚线 | m | 14.061-1 | 13.061
4 | 天棚吊顶 | 1、轻钢龙骨 2、600*600铝扣板 | m2 | 8.481 | 8.481
六 | 参观导流宣传区
1 | 地面地胶 | 1、地砖 2、10mm自流平 | m2 | 126.434 | 126.434
2 | 墙面装饰板 | 1、30*30木方通 2、9mm阻燃夹板 3、木饰面 | m2 | 2.4*2.8 | 6.72
3 | 墙面装饰板 | 1、30*30木方通 2、9mm阻燃夹板 3、木饰面 | m2 | （4.65+0.95+1.2+0.3）*2.8-1.8*2.8 | 14.84
4 | 电雾玻璃 | 1、调光玻璃隔断(6+6超白钢化调光玻璃、铝合金边 | m2 | 5.05*2.8 | 14.14
5 | 墙面无机涂料 | 1、无机涂料一底两面 2、满刮腻子两遍 | m2 | （29.53-2.65-7.13）*2.8-19.754*1.46+（19.75+1.46）*2*0.25+（12.858+1.36）*2.8 | 76.8746
6 | 窗台石 | 1、白色人造石 2、水泥砂浆结合层 | m2 | 19.75*0.3 | 5.925
7 | 陈列柜 | 1、白色竹木纤维板 2、包含压条、配件等 | m2 | （6.21+4.5）*4.24 | 45.4104
8 | 金属踢脚线 | 1、成品金属踢脚线 | m | 49.106-1.8*3 | 43.706
9 | 天花透光软膜 | 1、轻钢龙骨 2、9mm阻燃夹板基层 3、白色透光软膜 | m2 | 24.68 | 24.68
10 | 不锈钢装饰线 | 1、不锈钢装饰线 | m | 19.75+19.75/0.6 | 52.6667
11 | 窗帘盒 |  | m | 15.403+4.451 | 19.854
12 | 天棚吊顶 | 1、轻钢龙骨 2、双层9mm石膏板吊顶 | m2 | 126.434-24.68 | 101.754
13 | 天棚无机涂料 | 1、无机涂料一底两面 2、满刮腻子两遍 | m2 | 126.434-24.68 | 101.754
14 | 门套 | 1、木色竹木纤维板 2、包含压条、配件等 | m2 | (1.7+2.8*2)*0.35 | 2.555
七 | 档案周转区
1 | 地面地胶 | 1、PVC地胶 2、10mm自流平 | m2 | 39.756 | 39.756
2 | 墙面无机涂料 | 1、墙面无机涂料一底两面 2、满刮腻子两遍 | m2 | （25.22-5.98）*2.8-1.5*2.25 | 50.497
3 | 金属踢脚线 | 1、成品金属踢脚线 | m | 25.22-1.5*2 | 22.22
4 | 天棚吊顶 | 1、轻钢龙骨 2、600*600铝扣板 | m2 | 39.756 | 39.756
八 | 查阅室
1 | 地面地胶 | 1、PVC地胶 2、10mm自流平 | m2 | 18.225 | 18.225
2 | 墙面无机涂料 | 1、墙面无机涂料一底两面 2、满刮腻子两遍 | m2 | （18.15-2.98）*2.8-1*2.25 | 52.317
3 | 金属踢脚线 | 1、成品金属踢脚线 | m | 18.15-2.98-1 | 16.263
4 | 天棚吊顶 | 1、轻钢龙骨 2、600*600铝扣板 | m2 | 18.225 | 18.225
九 | 走道
1 | 地面地胶 | 1、PVC地胶 2、10mm自流平 | m2 | 28.686 | 28.686
2 | 墙面无机涂料 | 1、墙面无机涂料一底两面 2、满刮腻子两遍 | m2 | （17.7+7.631）*2.8-1*2.25-1.5*2.25 | 65.3018
3 | 金属踢脚线 | 1、成品金属踢脚线 | m | （17.7+7.631）-1-1.5 | 22.831
4 | 天棚吊顶 | 1、轻钢龙骨 2、双层9mm石膏板吊顶 | m2 | 28.686 | 28.686
6 | 天棚无机涂料 | 1、无机涂料一底两面 2、满刮腻子两遍 | m2 | 28.686 | 28.686
十 | 数字化用房
1 | 地面地胶 | 1、PVC地胶 2、10mm自流平 | m2 | 56.86 | 56.86
2 | 墙面无机涂料 | 1、墙面无机涂料一底两面 2、满刮腻子两遍 | m2 | 38.303*2.8-5.02*2.8-0.6*1.8*2 | 91.0324
3 | 金属踢脚线 | 1、成品金属踢脚线 | m | 38.303-5.02 | 33.283
4 | 天棚吊顶 | 1、轻钢龙骨 2、600*600铝扣板 | m2 | 56.86 | 56.86
十一 | 隔墙部分
1 | 石膏板隔墙 | 1、75轻钢龙骨 2、双面双层9mm石膏板隔墙 | m2 | （1.8*2+0.3+2.25+6.075+6.965+3.969+1.72+0.4+0.9*2+0.7+7.631+1.48）*4.24-（0.9*2.1+0.9*2.1） | 152.6336
2 | 玻璃隔断 | 1、双层玻璃隔断内含百叶 | m2 | 15.315*2.8 | 42.882
3 | 玻璃隔断上方隔墙 | 1、轻钢龙骨/镀锌方通 2、双面9mm阻燃夹板 | m2 | （15.315+5.15）*（4.24-2.8） | 29.4696
4 | 砖墙 | 1、新砌砖墙200mm厚 | m2 | （4.65+10.693+4.318）*4.24-1.6*2.8-0.9*2.25 | 76.8576
5 | 墙体抹灰 | 1、水泥砂浆抹灰 | m2 |  | 153.7153
十二 | 门窗工程
1 | 木质门 | 1、1000*2800木质门含门套 2、石膏板/玻璃隔墙处 | 樘 | 2 | 2
2 | 木质门 | 1、1000*2800木质门含门套 2、砖墙处 | 樘 | 1 | 1
3 | 玻璃门 | 1、1800*2800玻璃双开门 2、玻璃隔墙处（档案周转室） | 樘 | 1 | 1
4 | 玻璃门 | 1、1800*2800玻璃双开门 2、办公室处 | 樘 | 1 | 1
5 | 暗门 | 1、650*2100mm 2、办公室处 | 樘 | 1 | 1
6 | 玻璃门 | 1、1900*2800 2、地弹簧玻璃门（含不锈钢门套） 3、位置电梯厅 | 樘 | 1 | 1
7 | 电梯门 | 1、1000*2100mm（尺寸暂定） 2、不锈钢门 3、在原基础上美化 | 樘 | 2 | 2
8 | 消防门 | 1、1800*2100mm（尺寸暂定） 2、不锈钢防火门 3、在原基础上美化 | 樘 | 2 | 2
9 | 消防门 | 1、900*2100mm（尺寸暂定） 2、不锈钢防火门 3、在原基础上美化 | 樘 | 3 | 3
小计
安装部分
| 强电部分 | 1、强电照明布管布线等 | m2 | 415.278 | 415.278
| 消防部分 | 1、消防喷淋管、喷淋头等 | m2 | 415.278 | 415.278
| 空调部分 | 1、空调风管、铜管、冷凝管等 | m2 | 415.278 | 415.278
小计
| 成品保护费 | 1、地面、门、阴阳角等保护 | m2 | 415.278 | 415.278
| 安全文明施工费 |  | m2 | 415.278 | 415.278
| 精保洁 |  | m2 | 415.278 | 415.278
管理费
|  | 不含税合计 |  |  |  |  | 0
|  | 税金 |  |  |  |  | 0
|  | 含税合计 |  |  |  |  | 0
备注：1、logo、柜子、窗帘、弱电不在本次报价范围内 2、本次报价范围为右截图中所框区域全部拆除重新装修