## 4
《深圳市基坑支护技术规范》SJG05-2019（征求意见稿）公开征求意见反馈采纳情况表
序号 | 具体意见 | 采纳情况 | 说明
1 | 5.2.15.3现场施工的喷射混凝土面层强度等级难以达到C20的标准，建议按施工实际情况考虑强度要求。 | 未采纳 | 喷射混凝土C20很容易达到。
2 | 6.4.2.3 咬合桩若仅采用钻芯法进行检测，检测比例过低，不利于基坑的安全。咬合桩兼作截水帷幕，因此，对于素混凝土桩也应进行检测。咬合桩的完整性检测，低应变法不适用，可采用超声法进行普查检测，检测比例保持一致，即：咬合桩中的钢筋混凝土桩应采用超声法检测桩身完整性，检测数量不宜少于总桩数的20%，且不得少于5根；咬合桩中的素混凝土桩应采用超声法检测桩身完整性，检测数量不宜少于总桩数的5%，且不得少于5根。当根据超声法判定的桩身完整性类别有Ⅲ类、Ⅳ类时，应采用钻芯法补充检测，检测数量不宜少于总桩数的1%，且不得少于3根。 | 未采纳 | 素混凝土桩主要作用是截水，对基坑安全的影响很小，基坑开挖后，围护结构是否会渗漏，可以直观看见，可以补救，所以对素混凝土桩的监测，必要性不大。
3 | 《规范》封面名称与征求意见函中的《规范》名称不一致。 | 采纳 | 规范名称统一起来
4 | 表3.1.2安全等级为一级的基坑（即破坏后果很严重）等级范围描述 不确切：1. 对于第1条：基坑开挖深度范围内软弱土层单层厚度大于5.0m或总厚度大于基坑深度的一半 例如：两层软弱土层分别为4.0m，则总厚度为8.0m，若基坑深度为15m，安全等级应定为一级；若基坑深度为20m，安全等级反而应定为二级。（明显不合理）；2. 对于第2条：若建筑物为端承桩基础，距基坑边缘仅0.5h距离，基坑的安全等级又如何划分？（征求稿中不能涵盖，仅举1例） 建议：广东省标准<DBJ/T15-20-2016> P9页表3.2.2：“基坑开挖影响范围内存在重要建（构）筑物、对变形敏感的建（构）筑物或需保护的重要管线”的表述，可以借鉴。既有原则，设计人员又有分析的空间。 | 已采纳
5 | 按表3.1.2注2，基坑的安全等级就是根据“破坏后果”决定的，那么注2中有“且破坏后果很严重”的表述，注2还有什么意义呢！ | 未采纳 | 强调一下破坏后果有好处
6 | 13.2.7原文：“1基坑监测应从基坑围护结构施工开始，-----”，监测什么内容，明确表述一下，更好。应是需要监测的“周边重要的或敏感的建（构）筑物或需保护的重要管线”。 原文：“3基坑开挖以及开挖后桩基施工期间应测项目宜为1天观测一次”，实际执行起来，不同的责任方会持不同的立场，会产生争议。 建议：监测频率应根据基坑实际情况（周边环境、地质条件、支护形式、开挖深度等）综合考虑。可结合GB50497-2009给出监测频率的范围。 | 未采纳 | 1、任何基坑都应从基坑围护结构施工开始监测，并非只指周边有建（构）筑物或管线的基坑；2、监测频率“宜”为1天观测一次，可根据基坑实际情况及相关规范综合考虑后确定。
7 | 6.4.2条检测不够详细，建议修改为: 6.4.2 采用混凝土灌注桩时，其质量检测内容、方法和数量应符合下列规定： 1 非咬合桩应采用低应变法检测桩身完整性，检测数量不宜少于总桩数的20%，且不得少于5根； 2 咬合桩荤桩应采用超声法检测桩身完整性，检测数量不宜少于总桩数的20%，且不得少于10根。咬合桩素桩应用钻芯法检测，检测数量不宜少于总桩数的1%，且不得少于3根。 3 当根据低应变法或超声法判定的桩身完整性类别有Ⅲ类、Ⅳ类时，应采用钻芯法补充检测，检测数量不宜少于总桩数的1%，且不得少于3根。 4 当钻芯法检测判定的桩身完整性类别有Ⅲ类、Ⅳ类时，应扩大抽检，抽检比例……（如何确定？） | 未采纳 | 咬合桩本身的安全度很高，采用钻芯法抽查可以满足要求，采用超声波检测意义不大。
8 | 6.4.1 第5款 采用混凝土灌注桩、混凝土冠梁时，应进行现场浇筑混凝土试块的抗压强度试验，每100m3混凝土的取样数量应不少于3组；受力纵向钢筋应进行接头抽样检验； 该条与《建筑桩基技术规范》(JGJ94-2008)6.2.7条不一致，是否以本规范为准。 |  | 以本规范为准
9 | 3.2.2 第2款，宜增加基坑涌水量预估，以利设计、施工对基坑降排水等方面的考虑 | 未采纳 | 现在深圳的基坑基本上采用截水帷幕，很少采用降水
10 | 3.2.4 宜增加以下内容： 1、 详述周边环境条件，包括各种地下设施、市政道路、建筑物等，以在基坑设计中对其进行充分的保护； 2、 对岩质基坑宜给出岩层产状、结构面产状等，以利设计分析其对基坑稳定性的影响； 3、 钻孔柱状图。 | 未采纳 | 周边环境调查不是勘察的内容，业主可以再委托；岩质基坑在本规范总则1.0.2条中已经说了怎么办。
11 | 表4.2.3-2 1） 填土，其状态不宜用可塑表示，宜改用松散或稍密表示； 2） 残积粘性土，状态宜增加硬塑。 | 1)未采纳 。 2）部分采纳，将“坚硬”改为“硬塑”。 | 1）表4.2.3-2注：“ 1 表中填土仅指粘性土填土”。已说明这里的填土仅指粘性土填土，对于有一定年限的填土，其状态可以用“可塑”表示。
12 | 表5.2.5 填土，其状态不宜用可塑表示，宜改用松散或稍密表示 | 采纳 | 改为松散
13 | 6.4.2第3点 宜增加声波透射法检测 | 未采纳 | 采用钻芯法检测可以满足要求
14 | 表3.3.2，建议补充型钢水泥土桩支护适用条件。 | 未采纳 | 在第7章中有说明
15 | 5.3.3 干法喷射混凝土无法满足环境保护和劳动保护需求，建议删除与干法喷射混凝土有关内容，并增加“喷射混凝土宜采用湿法喷射工艺”条款。 | 未采纳 | 目前基坑喷射混凝土基本上采用干法，湿法主要应用于隧道等地下工程中，所以干法保留供使用单位选择。
16 | 6.1.8 人工挖孔桩已全面严格限制使用，建议删除与“人工挖孔桩”相关内容，并明确“排桩施工不应选择人工挖孔桩”。 | 未采纳 | 人工挖孔桩没有禁止使用，周边环境条件允许时，也可以采用。
17 | 6.2.25 第3点，该点主要针对环向加劲箍筋，“加强筋”是否存在笔误，且加劲箍宜采用HRB400螺纹钢。 | 采纳 | 文字统一为加劲箍筋，宜采用HRB400螺纹钢；
18 | 6.2.26 “钻孔咬合桩垂直偏差不宜大于1/300”，与6.3.10第3点3‰不符，建议统一。 | 采纳 | 统一为1/300
19 | 6.3.10 旋挖钻机施工钻孔咬合桩荤桩，无法有效保证桩身垂直度，易造成围护结构侵限和咬合劈叉。建议将“当能够满足设计要求的桩垂直度时，钻孔咬合桩施工也可采用旋挖钻”更改为“钻孔咬合桩荤桩施工不应采用旋挖钻”。 | 未采纳 | 旋挖桩技术在进步，原来的说法合适。
20 | 8.3.4 液压双刀盘成槽机和液压抓斗式成槽机（引孔后）在基岩中成槽效率低，建议“基岩成槽宜选用双轮铣槽机，若基岩强度过高双轮铣槽机作业效率低，可采用冲孔桩机冲槽、潜孔锤、旋挖钻等引孔，再用双轮铣成槽的机械组合方式成槽”。 | 部分采纳 | 将“一般地层可采用液压抓斗式成槽工艺，基岩层宜选用液压双刀盘成槽机或先用冲孔桩机冲槽、潜孔锤等引孔，再用液压抓斗式成槽机清渣”调整为“一般地层可采用液压抓斗式成槽工艺，基岩层宜选用双轮铣成槽机或先用冲孔桩机冲槽、潜孔锤等引孔，再用液压抓斗式成槽机清渣”
21 | 11.2.1 “一级基坑或周边地质环境复杂、变形要求高的基坑，第一道支撑结构应采用钢筋混凝土支撑”，经评估能确保基坑安全的支撑形式均可采用，建议将本条款中的“应采用混凝土支撑” 更改为“宜采用混凝土支撑”。 | 已采纳
22 | 11.2.2 深圳地铁长条形基坑混凝土支撑间距多为9m，建议将“钢筋混凝土支撑不宜小于6m”更改为“不宜小于9m”。 | 不采纳 | 6m是建议的下限值。
23 | 11.2.3 第2点，“水平支撑构件与地下结构楼板净距不宜小于300mm，与底板间净距不宜小于600mm”，无法满足上翻梁和剪力墙施工缝高度要求，建议适当放宽，并增加上限值。 | 不采纳 | 本条从施工的可操作性考虑，只规定了下限值。具体的取值可根据需要，有设计人确定。 上限值难以规定具体数值。
24 | 重大基坑工程在采用锚索或内支撑（钢撑）时，考虑基坑防连续倒塌的设计 | 不采纳 | 基坑防连续倒塌设计，目前，还不成熟，没有统一的做法。 待积累经验后，下次修订时，再考虑加入相关内容。